## 1. kancelarije
PREDMJER I PREDRACUN
ZONA 1
I GRAĐEVINSKI RADOVI
* RADOVI RUŠENJA
1 | Demontaža gipsanih ploča sa stropa- zadržati podkonstrukciju, prevoz na
gradsku deponiju. Demontirati i pvc foliju i postojeću eventualnu izolaciju.
| Obracun po m2. | m2 | 225
2 | Demontaža stropa od gipsanih ploča, prevoz na
gradsku deponiju. Demontirati i pvc foliju i postojeću eventualnu izolaciju.
| Obracun po m2. | m2 | 70
3 | Demontaža vanjske stolarije . Deponovanje na gradilištu
i zapisnička predaja investitoru. Stolarija koja nije za dalje korištenje
odvesti na gradsku deponiju. Prilikom demontaže voditi računa da se
zidovi ne oštete. Prilikom demontaže stolarije demontirati i vanjske
i unutrašnje klupice. Obračun po komadu.
| POS 1 -PROZOR 230/350 | kom | 10
| POS 2 -ULAZNA VRATA 480/240 | kom | 1
| POS 3 - PROZOR 480/90 | kom | 1
| POS 19- PROZOR 230/100 | kom | 4
4 | Demontaža i ponovna montaža rasvjetnih tijela i ostalo (video nadzor, javljači požara i sl).
| Obracun paušalno. |  | 1
UKUPNO:
REKAPITULACIJA GRADJEVINSKIH RADOVA
* RADOVI RUŠENJA
UKUPNO:
II ZANATSKI RADOVI
*STOLARSKI RADOVI
ZAJEDNICKI I OPSTI USLOVI
Izvodjac radova je pored opisa pojedinacnih stavki radova cijenama obuhvatio I sljedece zajednicke radove:
Stolarski radovi ce biti izvedeni u svemu prema projektu I vazecim standardima, cijene sadrze sve
radne operacije, utroske materijala I pomocni alat I skele koje propisuju normativi I standardi rada u
gradjevinarstvu-Visokogradnja, kao I ostale troskove I zaradu preduzeca.
Cijena svake stavke sadrzi uzimanje mjere na objektu, izradu montazu, transport I zastakljivanje, fino bojenje
Izvodjac je obavezan prekontrolisati mjere otvora na licu mjesta I broj komada svake pozicije.
Svi vanjski otvori su prema detaljima iz šema stolarije, sa propisanim kvalitetom konstrukcije otvora
i stakla, sa odgovarajućim metalnim okovom u boji kao na izvornoj stolariji.
Svi vanjski otvori su u ramu od PVC profila , minimalne debljine 70 mm. Stolarija je ostakljena dvostrukim
niskoemisionim staklom, punjeno argonom, odnosno koeficijent prolaza toplote stakla Ug≤1.1W/m2K.
Koeficijent prolaza toplote cijelog prozora Ug≤1.3W/m2K.
Boja PVC profila je kao na izvornoj stolariji.
Ispod prozora postaviti ugradnu - montažnu lajsnu, a sa strana i iznad otvora ugradnu lajsnu sa
mrežicom koja se integriše u fasadu.
Otvore pričvrstiti turbo vijcima za zidove, na svakih 60cm, otvore do zidova u potpunosti zatvoriti
pur pjenom i završno akrilnim silikonom zatvoriti sve spojeve zida i otvora.
Šema otvaranja i podjele otvora, kao i vrste panela ili stakla, te okova dati su u šemi stolarije.
Nakon ugradnje novih otvora, sve ivice obraditi odgovarajućim materijalom (lajsne, malter, glet masa...) što
ulaz u cijenu kao i untrašnja klupica komplementarna konstrukciji otvora, i vanjska od bakarnog lima
ili bojenog pocinčanog lima - u skladu sa ostalim metalnim dijelovima. Sve mjere provjeriti na licu mjesta.
1 | Nabavka i ugradnja prozora i vrata prema šemama otvora, iz grafičkih
priloga. Obracun po komadu.
| POS 1 -PROZOR 230/350 | kom | 10
| POS 2 -ULAZNA VRATA 480/240 | kom | 1
| POS 3 - PROZOR 480/90 | kom | 1
| POS 19- PROZOR 230/100 | kom | 4
UKUPNO:
*FASADERSKI RADOVI
1 | Postavljanje termo fasade - 10cm XPS, na podgledima istaknutih
dijelova stropne konstrukcije nad suterenom. XPS lijepiti i
tiplovati na podgled ili spuštenu metalnu podkonstrukciju.
Nakon toga ugraditi ljepilo i mrežicu u odgovarajućim
| slojevima. Završni sloj je silikatna fasada, bijelo. Obracun po m2. | m2 | 69
UKUPNO:
MONTAŽERSKI RADOVI
1 | Postavljanje gipsanih ploce 9mm na postojeću podkonstrukciju stropa.
Uracunate ploce, spojna sredstva, mrežice i gletovanje spojeva na stropu.
Iznad ploča postaviti parnu branu i termoizolaciju od mineralne
| vune 2x10cm, postavljena sa preklopima. Obracun po m2. | m2 | 225
2 | Postavljanje gipsanih ploce 9mm uključujući novu podkonstrukciju stropa.
Uracunate ploce, spojna sredstva, mrežice i gletovanje spojeva na stropu.
Iznad ploča postaviti parnu branu i termoizolaciju od mineralne
| vune 5+7,5cm, postavljena sa preklopima. Obracun po m2. | m2 | 70
UKUPNO:
* MOLERSKO-FARBARSKI RADOVI
ZAJEDNICKI I OPSTI USLOVI
Izvodjac radova je pored opisa pojedinacnih stavki radova cijenama obuhvatio I sljedece zajednicke radove:
Molerski radovi ce biti izvedeni u svemu prema projektu I vazecim standardima, cijene sadrze sve
radne operacije, utroske materijala I pomocni alat I skele koje propisuju normativi I standardi rada u
gradjevinarstvu-Visokogradnja, kao I ostale troskove I zaradu preduzeca.
Zavrsni molersko-farbarski premazi bice izvedeni u tonu po izboru projektanta. Podloga za izvodjenje
molersko-farbarskih radova mora biti ravna I cista. Prije izrade zavrsnih premaza podloga ce biti pripremljena
nanosenjem odgovarajucih prethodnih premaza koje propisuju gradjevinske norme ili proizvodjac molersko-
farbarskih proizvoda.
1 | Bojenje poludisperzijom 3 puta svih stropova, racunajuci i sve
neophodne pripremne radnje ( gipsani stropovi).
| Obracun po m2. | m2 | 295
UKUPNO:
REKAPUTULACIJA GRADJEVINSKO-ZANATSKIH RADOVA
* STOLARSKI RADOVI
* FASADERSKI RADOVI
* MONTAŽERSKI RADOVI
* MOLERSKO-FARBARSKI RADOVI
UKUPNO:
REKAPITULACIJA
I GRADJEVINSKI RADOVI
II ZANATSKI RADOVI
SVEUKUPNO SA PDV-om:
17% pdv:
SVEUKUPNO BEZ PDV-om:

## 2.biblioteka, APR, kanc KC
PREDMJER I PREDRACUN
ZONA 2
I GRAĐEVINSKI RADOVI
* RADOVI RUŠENJA
1 | Demontaža gipsanih ploča i lamperije sa stropa- zadržati podkonstrukciju, prevoz na
gradsku deponiju. Demontirati i pvc foliju i postojeću eventualnu izolaciju.
| Obracun po m2. | m2 | 450
1 | Demontaža stropa od gipsanih ploča , prevoz na
gradsku deponiju. Demontirati i pvc foliju i postojeću eventualnu izolaciju.
| Obracun po m2. | m2 | 315
2 | Demontaža vanjske stolarije i AL bravarije. Deponovanje na gradilištu
i zapisnička predaja investitoru. Stolarija koja nije za dalje korištenje
odvesti na gradsku deponiju. Prilikom demontaže voditi računa da se
zidovi ne oštete. Prilikom demontaže stolarije demontirati i vanjske
i unutrašnje klupice. Obračun po komadu.
| POS 1 -PROZOR 230/350 | kom | 18
| POS 5 -ULAZNA VRATA 110/350 | kom | 1
| POS 5' -ULAZNA VRATA 100/350 | kom | 1
| POS 4 - PROZOR 360/300 | kom | 1
| POS 6 - VRATA 160/230 | kom | 1
| POS 7- PROZOR 275/100 | kom | 1
| POS 8- PROZOR 490/270, AL | kom | 1
| POS 9- VRATA 490/320, AL | kom | 1
| POS 10- PROZOR 360/270, AL | kom | 1
| POS 11-ULAZNA VRATA 480/320 | kom | 1
| POS 14- PROZOR 90/260 | kom | 1
| POS 15- PROZOR 230/300 | kom | 4
| POS 19- PROZOR 230/100 | kom | 1
| POS 22- PROZOR 100/100 | kom | 1
4 | Demontaža i ponovna montaža rasvjetnih tijela i ostalo (video nadzor, javljači požara i sl).
| Obracun paušalno. |  | 1
UKUPNO:
REKAPITULACIJA GRADJEVINSKIH RADOVA
* RADOVI RUŠENJA
UKUPNO:
II ZANATSKI RADOVI
*STOLARSKI RADOVI
ZAJEDNICKI I OPSTI USLOVI
Izvodjac radova je pored opisa pojedinacnih stavki radova cijenama obuhvatio I sljedece zajednicke radove:
Stolarski radovi ce biti izvedeni u svemu prema projektu I vazecim standardima, cijene sadrze sve
radne operacije, utroske materijala I pomocni alat I skele koje propisuju normativi I standardi rada u
gradjevinarstvu-Visokogradnja, kao I ostale troskove I zaradu preduzeca.
Cijena svake stavke sadrzi uzimanje mjere na objektu, izradu montazu, transport I zastakljivanje, fino bojenje
Izvodjac je obavezan prekontrolisati mjere otvora na licu mjesta I broj komada svake pozicije.
Svi vanjski otvori su prema detaljima iz šema stolarije, sa propisanim kvalitetom konstrukcije otvora
i stakla, sa odgovarajućim metalnim okovom u boji kao na izvornoj stolariji.
Svi vanjski otvori su u ramu od PVC profila , minimalne debljine 70 mm. Stolarija je ostakljena dvostrukim
niskoemisionim staklom, punjeno argonom, odnosno koeficijent prolaza toplote stakla Ug≤1.1W/m2K.
Koeficijent prolaza toplote cijelog prozora Ug≤1.3W/m2K.
Boja PVC profila je kao na izvornoj stolariji.
Ispod prozora postaviti ugradnu - montažnu lajsnu, a sa strana i iznad otvora ugradnu lajsnu sa
mrežicom koja se integriše u fasadu.
Otvore pričvrstiti turbo vijcima za zidove, na svakih 60cm, otvore do zidova u potpunosti zatvoriti
pur pjenom i završno akrilnim silikonom zatvoriti sve spojeve zida i otvora.
Šema otvaranja i podjele otvora, kao i vrste panela ili stakla, te okova dati su u šemi stolarije.
Nakon ugradnje novih otvora, sve ivice obraditi odgovarajućim materijalom (lajsne, malter, glet masa...) što
ulaz u cijenu kao i untrašnja klupica komplementarna konstrukciji otvora, i vanjska od bakarnog lima
ili bojenog pocinčanog lima - u skladu sa ostalim metalnim dijelovima. Sve mjere provjeriti na licu mjesta.
1 | Nabavka i ugradnja prozora i vrata prema šemama otvora, iz grafičkih
priloga. Obracun po komadu.
| POS 1 -PROZOR 230/350 (lijevi) | kom | 6
| POS 1 -PROZOR 230/350 (desni) | kom | 12
| POS 5 -ULAZNA VRATA 110/350 | kom | 1
| POS 5' -ULAZNA VRATA 100/350 | kom | 1
| POS 4 - PROZOR 360/300 | kom | 1
| POS 6 - VRATA 160/230 | kom | 1
| POS 7- PROZOR 275/100 | kom | 1
| POS 8- PROZOR 490/270 | kom | 1
| POS 9- VRATA 490/320 | kom | 1
| POS 10- PROZOR 360/270 | kom | 1
| POS 11-ULAZNA VRATA 480/320 | kom | 1
| POS 14- PROZOR 90/260 | kom | 1
| POS 15- PROZOR 230/300 | kom | 4
| POS 19- PROZOR 230/100 | kom | 1
| POS 22- PROZOR 100/100 | kom | 1
UKUPNO:
*FASADERSKI RADOVI
1 | Postavljanje termo fasade - 10cm XPS, na podgledima istaknutih
dijelova stropne konstrukcije nad suterenom. XPS lijepiti i
tiplovati na podgled ili spuštenu metalnu podkonstrukciju.
Nakon toga ugraditi ljepilo i mrežicu u odgovarajućim
| slojevima. Završni sloj je silikatna fasada, bijelo. Obracun po m2. | m2 | 125
UKUPNO:
*MONTAŽERSKI RADOVI
1 | Postavljanje gipsanih ploce 9mm na postojeću podkonstrukciju stropa.
Uracunate ploce, spojna sredstva, mrežice i gletovanje spojeva na stropu.
Iznad ploča postaviti parnu branu i termoizolaciju od mineralne
| vune 2x10cm, postavljena sa preklopima. Obracun po m2. | m2 | 450
2 | Postavljanje gipsanih ploce 9mm uključujući novu podkonstrukciju stropa.
Uracunate ploce, spojna sredstva, mrežice i gletovanje spojeva na stropu.
Iznad ploča postaviti parnu branu i termoizolaciju od mineralne
| vune 5+7,5cm, postavljena sa preklopima. Obracun po m2. | m2 | 315
UKUPNO:
* MOLERSKO-FARBARSKI RADOVI
ZAJEDNICKI I OPSTI USLOVI
Izvodjac radova je pored opisa pojedinacnih stavki radova cijenama obuhvatio I sljedece zajednicke radove:
Molerski radovi ce biti izvedeni u svemu prema projektu I vazecim standardima, cijene sadrze sve
radne operacije, utroske materijala I pomocni alat I skele koje propisuju normativi I standardi rada u
gradjevinarstvu-Visokogradnja, kao I ostale troskove I zaradu preduzeca.
Zavrsni molersko-farbarski premazi bice izvedeni u tonu po izboru projektanta. Podloga za izvodjenje
molersko-farbarskih radova mora biti ravna I cista. Prije izrade zavrsnih premaza podloga ce biti pripremljena
nanosenjem odgovarajucih prethodnih premaza koje propisuju gradjevinske norme ili proizvodjac molersko-
farbarskih proizvoda.
1 | Bojenje poludisperzijom 3 puta svih stropova, racunajuci i sve
neophodne pripremne radnje ( gipsani stropovi).
| Obracun po m2. | m2 | 765
UKUPNO:
REKAPUTULACIJA ZANATSKIH RADOVA
* STOLARSKI RADOVI
* FASADERSKI RADOVI
* MONTAŽERSKI RADOVI
* MOLERSKO-FARBARSKI RADOVI
UKUPNO:
REKAPITULACIJA
I GRADJEVINSKI RADOVI
II ZANATSKI RADOVI
SVEUKUPNO SA PDV-om:
17% pdv:
SVEUKUPNO BEZ PDV-om:

## 3. HOL i ATRIJ
PREDMJER I PREDRACUN
ZONA 3
I GRAĐEVINSKI RADOVI
* RADOVI RUŠENJA
1 | Demontaža stropa od gipsanih ploča, prevoz na
gradsku deponiju. Demontirati i pvc foliju i postojeću eventualnu izolaciju.
| Obracun po m2. | m2 | 160
2 | Demontaža armstrong ploča stropa , čišćenje ploča i konstrukcije,
bojenje ploča poludisperzijom. Demontirati i pvc foliju i postojeću eventualnu izolaciju.
| Odvoz šuta na gradsku deponiju. Obracun po m2. | m2 | 410
3 | Demontaža vanjske stolarije . Deponovanje na gradilištu
i zapisnička predaja investitoru. Stolarija koja nije za dalje korištenje
odvesti na gradsku deponiju. Prilikom demontaže voditi računa da se
zidovi ne oštete. Prilikom demontaže stolarije demontirati i vanjske
i unutrašnje klupice. Obračun po komadu.
| POS 12 -PROZOR 230/245 | kom | 6
| POS 15 -PROZOR 230/300 | kom | 4
| POS 16 - PROZOR 230/75 | kom | 4
| POS 17- VRATA 160/260 | kom | 1
| POS 18- VRATA 90/260 | kom | 1
| POS 20- VRATA 470/390 | kom | 6
| POS 21- FIX PROZOR 220/390 | kom | 4
4 | Demontaža i ponovna montaža rasvjetnih tijela i ostalo (video nadzor, javljači požara i sl).
| Obracun paušalno. |  | 1
UKUPNO
REKAPITULACIJA GRADJEVINSKIH RADOVA
* RADOVI RUŠENJA
UKUPNO:
II ZANATSKI RADOVI
*STOLARSKI RADOVI
ZAJEDNICKI I OPSTI USLOVI
Izvodjac radova je pored opisa pojedinacnih stavki radova cijenama obuhvatio I sljedece zajednicke radove:
Stolarski radovi ce biti izvedeni u svemu prema projektu I vazecim standardima, cijene sadrze sve
radne operacije, utroske materijala I pomocni alat I skele koje propisuju normativi I standardi rada u
gradjevinarstvu-Visokogradnja, kao I ostale troskove I zaradu preduzeca.
Cijena svake stavke sadrzi uzimanje mjere na objektu, izradu montazu, transport I zastakljivanje, fino bojenje
Izvodjac je obavezan prekontrolisati mjere otvora na licu mjesta I broj komada svake pozicije.
Svi vanjski otvori su prema detaljima iz šema stolarije, sa propisanim kvalitetom konstrukcije otvora
i stakla, sa odgovarajućim metalnim okovom u boji kao na izvornoj stolariji.
Svi vanjski otvori su u ramu od PVC profila , minimalne debljine 70 mm. Stolarija je ostakljena dvostrukim
niskoemisionim staklom, punjeno argonom, odnosno koeficijent prolaza toplote stakla Ug≤1.1W/m2K.
Koeficijent prolaza toplote cijelog prozora Ug≤1.3W/m2K.
Boja PVC profila je kao na izvornoj stolariji.
Ispod prozora postaviti ugradnu - montažnu lajsnu, a sa strana i iznad otvora ugradnu lajsnu sa
mrežicom koja se integriše u fasadu.
Otvore pričvrstiti turbo vijcima za zidove, na svakih 60cm, otvore do zidova u potpunosti zatvoriti
pur pjenom i završno akrilnim silikonom zatvoriti sve spojeve zida i otvora.
Šema otvaranja i podjele otvora, kao i vrste panela ili stakla, te okova dati su u šemi stolarije.
Nakon ugradnje novih otvora, sve ivice obraditi odgovarajućim materijalom (lajsne, malter, glet masa...) što
ulaz u cijenu kao i untrašnja klupica komplementarna konstrukciji otvora, i vanjska od bakarnog lima
ili bojenog pocinčanog lima - u skladu sa ostalim metalnim dijelovima. Sve mjere provjeriti na licu mjesta.
1 | Nabavka i ugradnja prozora i vrata prema šemama otvora, iz grafičkih
priloga. Obracun po komadu.
| POS 12 -PROZOR 230/245 | kom | 6
| POS 15 -PROZOR 230/300 | kom | 4
| POS 16 - PROZOR 230/75 | kom | 4
| POS 17- VRATA 160/260 | kom | 1
| POS 18- VRATA 90/260 | kom | 1
| POS 20- VRATA 470/390 | kom | 6
| POS 21- FIX PROZOR 220/390 | kom | 4
UKUPNO:
NAPOMENA: POZICIJU 20- klizna vrata, slično izvornom, je teško izvesti sa drvenim profilima, te se
ne može postići zahtjevana termika. Predlaže se investitoru da vrata budu okretna oko vertikalne ose.
Fiksevi sa strane da budu širine 145 cm, dok su dvokrilna vrata širine 180 cm.
* MONTAŽERSKI RADOVI
1 | Postavljanje gipsanih ploce 9mm uključujući novu podkonstrukciju stropa.
Uracunate ploce, spojna sredstva, mrežice i gletovanje spojeva na stropu.
Iznad ploča postaviti parnu branu i termoizolaciju od mineralne
| vune 5+7,5cm, postavljena sa preklopima. Obracun po m2. | m2 | 160
2 | Postavljanje armstrong ploča na postojeću podkonstrukciju stropa.
Uracunate demontirane i bojene stare ploče, uz zamjenu novim 30%.
Iznad ploča postaviti parnu branu i termoizolaciju od mineralne
| vune 5+7,5 cm, postavljena sa preklopima. Obracun po m2. | m2 | 410
UKUPNO:
* MOLERSKO-FARBARSKI RADOVI
ZAJEDNICKI I OPSTI USLOVI
Izvodjac radova je pored opisa pojedinacnih stavki radova cijenama obuhvatio I sljedece zajednicke radove:
Molerski radovi ce biti izvedeni u svemu prema projektu I vazecim standardima, cijene sadrze sve
radne operacije, utroske materijala I pomocni alat I skele koje propisuju normativi I standardi rada u
gradjevinarstvu-Visokogradnja, kao I ostale troskove I zaradu preduzeca.
Zavrsni molersko-farbarski premazi bice izvedeni u tonu po izboru projektanta. Podloga za izvodjenje
molersko-farbarskih radova mora biti ravna I cista. Prije izrade zavrsnih premaza podloga ce biti pripremljena
nanosenjem odgovarajucih prethodnih premaza koje propisuju gradjevinske norme ili proizvodjac molersko-
farbarskih proizvoda.
1 | Bojenje poludisperzijom 3 puta svih stropova, racunajuci i sve
neophodne pripremne radnje ( gipsani stropovi).
| Obracun po m2. | m2 | 160
UKUPNO:
*RAZNI RADOVI
1 | Izrada cementne košuljice (estriha) debljine do 5 cm mašinskim
| putem na terasama objekta.Obračun po m2 ugrađene površine! | m2 | 120
2 | Nabavka i postavljanje podnih keramičkih pločica I klase u fleksibiln.
| ljepilu.Izbor pločica usaglasiti sa Investitorom i Nadzornim organom. | m2 | 20
3 | Izrada hidroizolacije na terasi objekta kondor ljepenkom V4. Obračun
| po m2 ugrađene hidroizolacije. | m2 | 20
UKUPNO:
REKAPUTULACIJA ZANATSKIH RADOVA
* STOLARSKI RADOVI
* MONTAŽERSKI RADOVI
* MOLERSKO-FARBARSKI RADOVI
*RAZNI RADOVI
UKUPNO:
REKAPITULACIJA
I GRADJEVINSKI RADOVI
II ZANATSKI RADOVI
SVEUKUPNO BEZ PDV-om:
17% pdv:
SVEUKUPNO BEZ PDV-om:

## 4.etno muzej
PREDMJER I PREDRACUN
ZONA 4
I GRAĐEVINSKI RADOVI
* RADOVI RUŠENJA
1 | Demontaža vanjske stolarije . Deponovanje na gradilištu
i zapisnička predaja investitoru. Stolarija koja nije za dalje korištenje
odvesti na gradsku deponiju. Prilikom demontaže voditi računa da se
zidovi ne oštete. Prilikom demontaže stolarije demontirati i vanjske
i unutrašnje klupice. Obračun po komadu.
| POS 1 -PROZOR 230/350 | kom | 6
| POS 12 - PROZOR 230/245 | kom | 4
| POS 13- PROZOR 105/248 | kom | 8
UKUPNO
REKAPITULACIJA GRADJEVINSKIH RADOVA
* RADOVI RUŠENJA
UKUPNO:
II ZANATSKI RADOVI
*STOLARSKI RADOVI
ZAJEDNICKI I OPSTI USLOVI
Izvodjac radova je pored opisa pojedinacnih stavki radova cijenama obuhvatio I sljedece zajednicke radove:
Stolarski radovi ce biti izvedeni u svemu prema projektu I vazecim standardima, cijene sadrze sve
radne operacije, utroske materijala I pomocni alat I skele koje propisuju normativi I standardi rada u
gradjevinarstvu-Visokogradnja, kao I ostale troskove I zaradu preduzeca.
Cijena svake stavke sadrzi uzimanje mjere na objektu, izradu montazu, transport I zastakljivanje, fino bojenje
Izvodjac je obavezan prekontrolisati mjere otvora na licu mjesta I broj komada svake pozicije.
Svi vanjski otvori su prema detaljima iz šema stolarije, sa propisanim kvalitetom konstrukcije otvora
i stakla, sa odgovarajućim metalnim okovom u boji kao na izvornoj stolariji.
Svi vanjski otvori su u ramu od PVC profila , minimalne debljine 70 mm. Stolarija je ostakljena dvostrukim
niskoemisionim staklom, punjeno argonom, odnosno koeficijent prolaza toplote stakla Ug≤1.1W/m2K.
Koeficijent prolaza toplote cijelog prozora Ug≤1.3W/m2K.
Boja PVC profila je kao na izvornoj stolariji.
Ispod prozora postaviti ugradnu - montažnu lajsnu, a sa strana i iznad otvora ugradnu lajsnu sa
mrežicom koja se integriše u fasadu.
Otvore pričvrstiti turbo vijcima za zidove, na svakih 60cm, otvore do zidova u potpunosti zatvoriti
pur pjenom i završno akrilnim silikonom zatvoriti sve spojeve zida i otvora.
Šema otvaranja i podjele otvora, kao i vrste panela ili stakla, te okova dati su u šemi stolarije.
Nakon ugradnje novih otvora, sve ivice obraditi odgovarajućim materijalom (lajsne, malter, glet masa...) što
ulaz u cijenu kao i untrašnja klupica komplementarna konstrukciji otvora, i vanjska od bakarnog lima
ili bojenog pocinčanog lima - u skladu sa ostalim metalnim dijelovima. Sve mjere provjeriti na licu mjesta.
1 | Nabavka i ugradnja prozora i vrata prema šemama otvora, iz grafičkih
priloga. Obracun po komadu.
| POS 1 -PROZOR 230/350 | kom | 6
| POS 12 - PROZOR 230/245 | kom | 4
| POS 13- PROZOR 105/248 | kom | 8
UKUPNO
REKAPUTULACIJA ZANATSKIH RADOVA
* STOLARSKI RADOVI
UKUPNO:
REKAPITULACIJA
I GRADJEVINSKI RADOVI
II ZANATSKI RADOVI
SVEUKUPNO BEZ PDV-om:
17% pdv:
SVEUKUPNO BEZ PDV-om:

## 5. pozorište
PREDMJER I PREDRACUN
ZONA 5
II ZANATSKI RADOVI
*FASADERSKI RADOVI
ZAJEDNICKI I OPSTI USLOVI:
*Izvođač je pored opisa pojedinačnih stavki radova cijenama obuhvatio i sljedeće zajedničke radove:
prije ljepljenja ploča od kamene vune ravnjačom izvršiti kontrolna mjerenja postojećih fasadnih površina.
Ravnjaču postaviti uz zid i provjeriti koliki su zazori. Sve što je veće od ±1cm na dužini ravnjače nije prihvatljiva
podloga za ljepljenje , pa bi je trebalo izravnati malterisanjem prije početka ljepljenja.
Polaganje ploča se vrši s pomakom približno pola ploče i vezom "na češalj" na uglovima objekta.
Prethodno je , na dobro pripremljen zid (čista, suha i ravna podloga) potrebno na dnu postaviti rubni profil .
Visina rubnog profila mora biti iznad zone prskanja atmosferilija.
Dio zida između tla i rubnog profila izolovati XPS pločama.
1 | Postavljanje termo fasade - 10cm kamena vuna (XPS), lijepljenjem po
obodu i tačkasto, te dodatno pričvršćivanje tiplovima. Preko vune
ugraditi ljepilo, mrežicu i ponovo ljepilo. Na uglovima postaviti
metalne lajsne sa integrisanom mrežicom i dodatno mrežicu
postavljenu pod uglom od 45 stepeni. U fasadu integrisati
i mrežicu na spoju zida sa stolarijom. Donju ivicu fasade postaviti
minimalno 25cm iznad pločnika, i obavezno ugraditi početnu lajsnu.
Završni sloj - silikatna fasada,bijelo.
Obracun po m2.
| /površina pod kamenom vunom/ | m2 | 515
| /površina pod XPS om/ | m2 | 20
UKUPNO
REKAPITULACIJA
ZANATSKI RADOVI
17%PDV:
SVEUKUPNO SA PDV-om:

## FASADE
PREDMJER I PREDRACUN
FASADA
* FASADERSKI RADOVI
ZAJEDNICKI I OPSTI USLOVI
Izvodjac radova je pored opisa pojedinacnih stavki radova cijenama obuhvatio I sljedece zajednicke radove:
Molerski radovi ce biti izvedeni u svemu prema projektu I vazecim standardima, cijene sadrze sve
radne operacije, utroske materijala I pomocni alat I skele koje propisuju normativi I standardi rada u
gradjevinarstvu-Visokogradnja, kao I ostale troskove I zaradu preduzeca.
Zavrsni molersko-farbarski premazi bice izvedeni u tonu po izboru projektanta. Podloga za izvodjenje
molersko-farbarskih radova mora biti ravna I cista. Prije izrade zavrsnih premaza podloga ce biti pripremljena
nanosenjem odgovarajucih prethodnih premaza koje propisuju gradjevinske norme ili proizvodjac molersko-
farbarskih proizvoda.
1 | Postavljanje dekorativnog kulirplasta 1.8, premium ili sl. sa obojenim mermernim granulama
na zidove suterena, sa vanske strane. Prije toga popuniti oštećenja u zidovima
cementnim malterom i premazati podlogom za kasnije lakše prijanjanje kulira -grund.
| Završni sloj je sa sivom nijansom kulira. Obracun po m2. | m2 | 235
2 | Premazivanje dijelova fasade, koji se ne tretiraju novom termo fasadom,
disperzivnom bojom (vanjska upotreba), uz prethodno čišćenje i ravnanje oštećenja
cementnim malterom i premazivanje podlogom za kasnije lakše prijanjanje disperzije
| - grund. Završni sloj - bijelo. Obracun po m2. | m2 | 1215
UKUPNO
REKAPITULACIJA
ZANATSKI RADOVI
SVEUKUPNO SA PDV-om:
17% pdv:
SVEUKUPNO BEZ PDV-om:

## REKAPITULACIJA
REKAPITULACIJA
I RADOVI ZONA 1
II RADOVI ZONA 2
III RADOVI ZONA 3
IV RADOVI ZONA 4
V RADOVI ZONA 5
VI RADOVI NA FASADAMA, osim pozorišta
SVEUKUPNO SA PDV-om:
17% pdv:
EVENTUALNI NEPREDVIĐENI RADOVI 5%
SVEUKUPNO BEZ PDV-om: